## Sheet1
1.环境测量
谐振频率f | 37017Hz
环境温度t | 22.3℃
2.共振干涉法测空气
0.02mm | 1 | 2 | 3 | 4 | 5 | 6 | 7 | 8 | 9 | 10 | 11 | 12
L0(mm) | 2.34 | 7.12 | 11.86 | 16.56 | 21.18 | 26 | 30.76 | 35.5 | 40.1 | 44.86 | 49.38 | 54.08
L1(mm) | 52.34 | 57.12 | 61.86 | 66.56 | 71.18 | 76 | 80.76 | 85.5 | 90.1 | 94.86 | 99.38 | 104.08 | AVE | STDEV | ua | UA
λ(mm) | 9.52 | 9.44 | 9.32 | 9.44 | 9.58 | 9.5 | 9.34 | 9.36 | 9.28 | 9.22 |  |  | 9.4 | 0.1147 | 0.036271 | 0.081972
3.相位比较法测空气
0.02mm | 1 | 2 | 3 | 4 | 5 | 6 | 7 | 8
L0(mm) | 6.76 | 11.42 | 16 | 20.6 | 25.22 | 30 | 34.66 | 39.36
L1(mm) | 56.76 | 61.42 | 66 | 70.6 | 75.22 | 80 | 84.66 | 89.36
4.相位比较法测液体
0.02mm | 1 | 2 | 3 | 4 | 5 | 6 | 7 | 8
L0(mm) | 21.26 | 39.64 | 60.2 | 80.92 | 120 | 123.46 | 141.58 | 160.14
L1(mm) | 71.26 | 89.64 | 110.2 | 130.92 | 170 | 173.46 | 191.58 | 210.14
5.时差法测固体
| 1 | 2 | 3 | 4
材质 | 非金属 | 非金属 | 金属 | 金属
长度(cm) | 26.754 | 18.918 | 21.956 | 25.942 |  |  | 7.836 | 3.986
时间(ms) | 151 | 115 | 68 | 81 |  |  | 36 | 13
声速 | 2176.6667 |  | 3066.1538