## Sheet1
1 | f=500Hz | Vpp=10V | C=1mF | p型全波电路
负载RL(W) | 20 | 30 | 50 | 100 | 300 | 500 | 700 | 900 | 1000 | 1300 | 1400 | 1450 | 1500 | 1550 | 1600 | 1700 | 1800 | 1900 | 2000
直流电压(V) | 0.0522 | 0.0778 | 0.1277 | 0.2468 | 0.6487 | 0.9624 | 1.2153 | 1.4236 | 1.5151 | 1.7483 | 1.815 | 1.8477 | 1.8774 | 1.908 | 1.936 | 1.9906 | 2.04 | 2.088 | 2.134
交流电压(V) | 0.0087 | 0.0126 | 0.0197 | 0.0328 | 0.0487 | 0.0486 | 0.0461 | 0.0432 | 0.0417 | 0.0379 | 0.0368 | 0.0362 | 0.0357 | 0.0351 | 0.0346 | 0.0337 | 0.0327 | 0.0318 | 0.031
功率(mW) | 0.13624 | 0.20176 | 0.32615 | 0.6091 | 1.4027 | 1.8524 | 2.1099 | 2.2518 | 2.2955 | 2.3512 | 2.353 | 2.3545 | 2.3498 | 2.3487 | 2.3426 | 2.3309 | 2.312 | 2.2946 | 2.277
纹波系数Ku | 16.67% | 16.2% | 15.43% | 13.29% | 7.507% | 5.05% | 3.793% | 3.035% | 2.752% | 2.168% | 2.028% | 1.959% | 1.902% | 1.84% | 1.787% | 1.693% | 1.603% | 1.523% | 1.453%
2 | f=500Hz | Vpp=10V | C=10mF | 单电容电路
负载RL(W) | 20 | 30 | 50 | 100 | 300 | 500 | 700 | 900 | 1000 | 1300 | 1400 | 1450 | 1500 | 1550 | 1600 | 1700 | 1800 | 1900 | 2000
直流电压(V) | 0.5264 | 0.7131 | 1.0057 | 1.4802 | 2.258 | 2.574 | 2.757 | 2.88 | 2.928 | 3.04 | 3.07 | 3.084 | 3.097 | 3.11 | 3.122 | 3.144 | 3.164 | 3.183 | 3.2
交流电压(V) | 0.23 | 0.2508 | 0.2533 | 0.2216 | 0.1373 | 0.1007 | 0.0801 | 0.0669 | 0.0618 | 0.0505 | 0.0477 | 0.0464 | 0.0451 | 0.044 | 0.0428 | 0.0408 | 0.0389 | 0.0373 | 0.0357
功率(mW) | 13.8548 | 16.9504 | 20.2286 | 21.9099 | 16.9952 | 13.251 | 10.8586 | 9.216 | 8.5732 | 7.1089 | 6.7321 | 6.5593 | 6.3943 | 6.2401 | 6.0918 | 5.8146 | 5.5616 | 5.3324 | 5.12
纹波系数Ku | 43.69% | 35.17% | 25.19% | 14.97% | 6.081% | 3.912% | 2.905% | 2.323% | 2.111% | 1.661% | 1.554% | 1.505% | 1.456% | 1.415% | 1.371% | 1.298% | 1.229% | 1.172% | 1.116%
3
开路电压(V) | 1.6032
短路电流(mA) | 5.7
内阻(W) | 281.2632