## Sheet1
1.硅光电池暗UI曲线
U(V) | 1.165 | 1.154 | 1.141 | 1.125 | 1.106 | 1.096 | 1.084 | 1.064 | 1.049 | 1.034 | 1.02 | 1.004 | 0.988 | 0.969 | 0.964 | 0.927 | 0.898 | 0.864 | 0.84 | 0.803
I(mA) | 19.8 | 19.04 | 18.2 | 17.2 | 16 | 15.4 | 14.6 | 13.4 | 12.6 | 11.8 | 11 | 10.2 | 9.4 | 8.6 | 8 | 7 | 6 | 5 | 4.4 | 3.6
2.硅光电池输出特性测量
| RL(Ω) | 50 | 200 | 300 | 400 | 500 | 600 | 700 | 800 | 900 | 1000 | 2000 | 3000 | 4000 | 5000 | 6000 | 7000 | 8000 | 9000 | 10000 | 15000 | 20000 | ∞
d=20cm L=250Lx 量程2V | U(V) | 0.013 | 0.053 | 0.079 | 0.105 | 0.131 | 0.156 | 0.18 | 0.202 | 0.222 | 0.24 | 0.325 | 0.352 | 0.365 | 0.372 | 0.377 | 0.38 | 0.383 | 0.385 | 0.387 | 0.392 | 0.394 | 0.401
| I(mA) | 0.26 | 0.265 | 0.26333 | 0.2625 | 0.262 | 0.26 | 0.25714 | 0.2525 | 0.24667 | 0.24 | 0.1625 | 0.11733 | 0.09125 | 0.0744 | 0.062833 | 0.054286 | 0.047875 | 0.042778 | 0.0387 | 0.026133 | 0.0197 | 0
| P(mW) | 0.00338 | 0.014045 | 0.020803 | 0.027563 | 0.034322 | 0.04056 | 0.046286 | 0.051005 | 0.05476 | 0.0576 | 0.052813 | 0.041301 | 0.033306 | 0.027677 | 0.023688 | 0.020629 | 0.018336 | 0.016469 | 0.014977 | 0.010244 | 0.0077618 | 0
d=30cm L=111Lx 量程2V | U(V) | 0.006 | 0.024 | 0.036 | 0.048 | 0.06 | 0.073 | 0.085 | 0.097 | 0.108 | 0.12 | 0.232 | 0.3 | 0.322 | 0.336 | 0.344 | 0.35 | 0.354 | 0.357 | 0.36 | 0.367 | 0.37 | 0.38
| I(mA) | 0.12 | 0.12 | 0.12 | 0.12 | 0.12 | 0.12167 | 0.12143 | 0.12125 | 0.12 | 0.12 | 0.116 | 0.1 | 0.0805 | 0.0672 | 0.057333 | 0.05 | 0.04425 | 0.039667 | 0.036 | 0.024467 | 0.0185 | 0
| P(mW) | 0.00072 | 0.00288 | 0.00432 | 0.00576 | 0.0072 | 0.0088817 | 0.010321 | 0.011761 | 0.01296 | 0.0144 | 0.026912 | 0.03 | 0.025921 | 0.022579 | 0.019723 | 0.0175 | 0.015664 | 0.014161 | 0.01296 | 0.0089793 | 0.006845 | 0
d=40cm L=62.5Lx 量程200mV(0-1kW) 2V(1k-∞W) | U(V) | 0.00349 | 0.01394 | 0.0209 | 0.02785 | 0.0348 | 0.04174 | 0.04867 | 0.05561 | 0.06255 | 0.06947 | 0.138 | 0.203 | 0.256 | 0.288 | 0.306 | 0.317 | 0.325 | 0.33 | 0.334 | 0.346 | 0.351 | 0.365
| I(mA) | 0.0698 | 0.0697 | 0.069667 | 0.069625 | 0.0696 | 0.069567 | 0.069529 | 0.069513 | 0.0695 | 0.06947 | 0.069 | 0.067667 | 0.064 | 0.0576 | 0.051 | 0.045286 | 0.040625 | 0.036667 | 0.0334 | 0.023067 | 0.01755 | 0
| P(mW) | 0.0002436 | 0.00097162 | 0.001456 | 0.0019391 | 0.0024221 | 0.0029037 | 0.003384 | 0.0038656 | 0.0043472 | 0.0048261 | 0.009522 | 0.013736 | 0.016384 | 0.016589 | 0.015606 | 0.014356 | 0.013203 | 0.0121 | 0.011156 | 0.0079811 | 0.00616 | 0
d=50cm L=40Lx 量程200mV(0-1kW) 2V(1k-∞W) | U(V) | 0.00224 | 0.00886 | 0.01328 | 0.0177 | 0.02213 | 0.02656 | 0.03097 | 0.03539 | 0.03979 | 0.04422 | 0.088 | 0.132 | 0.174 | 0.212 | 0.244 | 0.268 | 0.284 | 0.295 | 0.303 | 0.323 | 0.331 | 0.351
| I(mA) | 0.0448 | 0.0443 | 0.044267 | 0.04425 | 0.04426 | 0.044267 | 0.044243 | 0.044237 | 0.044211 | 0.04422 | 0.044 | 0.044 | 0.0435 | 0.0424 | 0.040667 | 0.038286 | 0.0355 | 0.032778 | 0.0303 | 0.021533 | 0.01655 | 0
| P(mW) | 0.00010035 | 0.0003925 | 0.00058786 | 0.00078323 | 0.00097947 | 0.0011757 | 0.0013702 | 0.0015656 | 0.0017592 | 0.0019554 | 0.003872 | 0.005808 | 0.007569 | 0.0089888 | 0.0099227 | 0.010261 | 0.010082 | 0.0096694 | 0.0091809 | 0.0069553 | 0.0054781 | 0
3.硅光电池开路电压、短路电流与光照特性测量 | 电阻R= | 50 | d*d*L= | 100000
d(cm) | 20 | 25 | 30 | 35 | 40 | 45 | 50
L(lx) | 250 | 160 | 111.1111 | 81.6327 | 62.5 | 49.3827 | 40
开路电压Uoc(V) | 0.403 | 0.391 | 0.381 | 0.372 | 0.364 | 0.357 | 0.35
短路电压Usc(mV) | 13.31 | 8.63 | 6.1 | 4.5 | 3.46 | 2.75 | 2.27
短路电流Isc(mA) | 0.2662 | 0.1726 | 0.122 | 0.09 | 0.0692 | 0.055 | 0.0454
4.不同负载下硅光电池输出电压与光照测量
| d(cm) | 20 | 25 | 30 | 35 | 40 | 45 | 50
| L(lx) | 250 | 160 | 111.1111 | 81.6327 | 62.5 | 49.3827 | 40
100Ω | U(V) | 0.0263 | 0.0171 | 0.0119 | 0.0087 | 0.0067 | 0.0053 | 0.0042
| I(mA) | 0.263 | 0.171 | 0.119 | 0.087 | 0.067 | 0.053 | 0.042
1000Ω | U(V) | 0.2416 | 0.171 | 0.1199 | 0.0897 | 0.0693 | 0.0546 | 0.0444
| I(mA) | 0.2416 | 0.171 | 0.1199 | 0.0897 | 0.0693 | 0.0546 | 0.0444
5000Ω | U(V) | 0.3757 | 0.3575 | 0.3378 | 0.3164 | 0.2888 | 0.2525 | 0.3038
| I(mA) | 0.07514 | 0.0715 | 0.06756 | 0.06328 | 0.05776 | 0.0505 | 0.06076
10000Ω | U(V) | 0.3903 | 0.3758 | 0.3617 | 0.3489 | 0.3353 | 0.3204 | 0.3038
| I(mA) | 0.03903 | 0.03758 | 0.03617 | 0.03489 | 0.03353 | 0.03204 | 0.03038