## Sheet1
1.LED伏安特性测量
20组数据(实际22组)
量程： | I=0-100mA | U=0-2V(R)0-20V(B&G)
R:
U(V) | 1.929 | 1.926 | 1.922 | 1.918 | 1.912 | 1.909 | 1.906 | 1.903 | 1.9 | 1.895 | 1.886 | 1.878 | 1.871 | 1.86 | 1.85 | 1.84 | 1.83 | 1.82 | 1.809 | 1.778 | 1.726 | 1.692
I(mA) | 99 | 96.5 | 94 | 91 | 87 | 84 | 82 | 80 | 77 | 74 | 68 | 63 | 58 | 52 | 46 | 41 | 36 | 31 | 26 | 19 | 5 | 2
G:
U(V) | 2.658 | 2.649 | 2.632 | 2.624 | 2.617 | 2.602 | 2.596 | 2.581 | 2.567 | 2.551 | 2.533 | 2.514 | 2.493 | 2.473 | 2.453 | 2.429 | 2.406 | 2.378 | 2.346 | 2.272 | 2.214 | 2.16
I(mA) | 100 | 97 | 92 | 89 | 86 | 82 | 79 | 75 | 71 | 66 | 61 | 56 | 51 | 46 | 41 | 36 | 31 | 26 | 20 | 10 | 5 | 2
B:
U(V) | 2.827 | 2.823 | 2.817 | 2.81 | 2.804 | 2.8 | 2.793 | 2.786 | 2.779 | 2.771 | 2.763 | 2.754 | 2.744 | 2.734 | 2.723 | 2.711 | 2.698 | 2.685 | 2.671 | 2.639 | 2.588 | 2.55
I(mA) | 100 | 98 | 95 | 92 | 88 | 85 | 82 | 78 | 74 | 70 | 66 | 61 | 56 | 51 | 46 | 41 | 35 | 30 | 24 | 15 | 5 | 2
2.LED发光强度特性
电阻1.5k欧
L=20cm
量程： | I=0-100mA | L=0-200mV
L(mV) | 25.92 | 25.33 | 24.65 | 24.09 | 23.49 | 22.84 | 21.98 | 20.84 | 20.05 | 18.74 | 17.49 | 16.38 | 14.99 | 13.64 | 12.52 | 10.97 | 9.1 | 7 | 4.17 | 1.79 | 0.41
I(mA) | 99 | 96 | 93 | 90 | 87 | 84 | 80 | 76 | 72 | 67 | 62 | 57 | 52 | 47 | 42 | 37 | 30 | 23 | 14 | 6 | 2
3.加法混色实验
量程： | L=0-200mV
L(mV) | 背景 | R | G | B | 混合
紫色 | 0.02 | 0.81 | 0.02 | 1.08 | 1.87
黄色 | 0.02 | 0.82 | 0.51 | 0.02 | 1.31
青色 | 0.02 | 0.02 | 0.5 | 2.2 | 2.63
白色 | 0.02 | 0.7 | 0.62 | 2.95 | 4.16
L(mV) | R | G | B | 混合
紫色 | 0.79 | 0 | 1.06 | 1.85
黄色 | 0.8 | 0.49 | 0 | 1.29
青色 | 0 | 0.48 | 2.18 | 2.61
白色 | 0.68 | 0.6 | 2.93 | 4.14
L(mV) | R | G | B | 混合
紫色 | 0.42703 | 0 | 0.57297 | 1
黄色 | 0.62016 | 0.37984 | 0 | 1
青色 | 0 | 0.18391 | 0.83525 | 1
白色 | 0.16425 | 0.14493 | 0.70773 | 1